## 表-08 分部分项工程和单价措施项目清单与计价表
分部分项工程和单价措施项目清单与计价表
工程名称：郑州市大肠肛门病医院动物实验中心净化工程建设项目-装饰工程 |  |  |  | 标段：郑州市大肠肛门病医院动物实验中心净化工程建设项目（一标段） |  |  |  |  | 第 1 页 共 2 页
序号 | 项目编码 | 项目名称 | 项目特征描述 |  | 计量单位 | 工程量 | 金 额(元)
[7 empty] | 综合单价 | 合 价 |  | 其中
暂估价
墙、顶装饰部分
1 | 010605002001 | 净化板隔墙 | 1.复合板夹芯材料种类、层数、型号、规格:50型岩棉净化板（基板0.426mm) 2.嵌缝材料种类:瓷白玻璃胶 3.压条材料种类、规格:内圆、角铝、槽铝等铝型材压条 |  | m2 | 294.7
2 | 011302001001 | 净化板吊顶 | 1.吊顶形式、吊杆规格、高度:上人 2.龙骨材料种类、规格、中距:铝合金方板龙骨 3.面层材料品种、规格:50型硫氧镁净化板（基板0.426mm） 4.嵌缝材料种类:瓷白玻璃胶 |  | m2 | 129.6
3 | 010802003001 | 单开净化门 | 1.门代号及洞口尺寸:净化门900*2100mm（带观察窗） 2.门框、扇材质:全钢结构 3.其它:含液压闭门器、门锁 |  | 樘 | 15
4 | 010802003002 | 双开净化门 | 1.门代号及洞口尺寸:净化门1200*2100mm（带观察窗） 2.门框、扇材质:全钢结构 3.其它:含液压闭门器、门锁 |  | 樘 | 1
5 | 010807001001 | 传递窗 | 1.窗代号及洞口尺寸:传递窗600*600mm 2.框、扇材质:不锈钢 |  | m2 | 1.44
本页小计
注：为计取规费等的使用，可在表中增设其中：“定额人工费”。
表—08
分部分项工程和单价措施项目清单与计价表
工程名称：郑州市大肠肛门病医院动物实验中心净化工程建设项目-装饰工程 |  |  |  | 标段：郑州市大肠肛门病医院动物实验中心净化工程建设项目（一标段） |  |  |  |  | 第 2 页 共 2 页
序号 | 项目编码 | 项目名称 | 项目特征描述 |  | 计量单位 | 工程量 | 金 额(元)
[7 empty] | 综合单价 | 合 价 |  | 其中
暂估价
6 | 010807001002 | 观察窗 | 1.窗代号及洞口尺寸:观察窗 2.框、扇材质:铝型材 3.玻璃品种、厚度:5mm白玻 |  | m2 | 6
7 | 011207001001 | 走廊外墙防水铁皮 | 1.面层材料品种、规格、颜色:防水铁皮 |  | m2 | 42
8 | 011303001001 | 钢化玻璃吊顶 | 1.骨架类型:镀锌钢骨架 2.面层材料品种、规格:钢化玻璃 |  | m2 | 10
分部小计
地面部分
1 | 011103004001 | 塑料卷材楼地面 | 1.粘结层厚度、材料种类:地板专用胶 2.面层材料品种、规格、颜色:2mmPVC塑胶地板 |  | m2 | 129.6
2 | 011101005001 | 自流坪楼地面 | 1.界面剂材料种类:涂料界面剂 2.面漆材料种类、厚度:3mm水泥基自流平地面 |  | m2 | 129.6
分部小计
其它
1 | 01B001 | 拆除及垃圾清运 | 1.拆除 2.垃圾清运至市政指定位置 |  | 项 | 1
分部小计
措施项目
1 | 011701006001 | 满堂脚手架 | 1.满堂脚手架 |  | m2 | 129.6
本页小计
合 计
注：为计取规费等的使用，可在表中增设其中：“定额人工费”。
表—08

## 表-11 总价措施项目清单与计价汇总表
总价措施项目清单与计价表
工程名称：郑州市大肠肛门病医院动物实验中心净化工程建设项目-装饰工程 |  |  |  | 标段：郑州市大肠肛门病医院动物实验中心净化工程建设项目（一标段） |  |  |  |  | 第 1 页 共 1 页
序号 | 项目编码 | 项目名称 | 计 算 基 础 |  | 费率 (%) | 金 额(元) | 调整费 率(%) | 调整后 金额(元) |  | 备 注
1 | 011707001001 | 安全文明施工费 | 分部分项安全文明施工费+单价措施安全文明施工费
2 | 01 | 其他措施费（费率类）
2.1 | 011707002001 | 夜间施工增加费 | 分部分项其他措施费+单价措施其他措施费
2.2 | 011707004001 | 二次搬运费 | 分部分项其他措施费+单价措施其他措施费
2.3 | 011707005001 | 冬雨季施工增加费 | 分部分项其他措施费+单价措施其他措施费
3 | 02 | 其他（费率类）
合 计
编制人（造价人员）： |  |  |  | 复核人（造价工程师）：
注：1.“计算基础”中安全文明施工费可为“定额基价”、“定额人工费”或“定额人工费+定额机械费”，其他项目可为“定额人工费”或“定额人工费+定额机械费”。 2.按施工方案计算的措施费，若无“计算基础”和“费率”的数值，也可只填“金额”数值，但应在备注栏说明施工方案出处或计算方法。
表-11

## 表-12 其他项目清单与计价汇总表
其他项目清单与计价汇总表
工程名称：郑州市大肠肛门病医院动物实验中心净化工程建设项目-装饰工程 |  |  | 标段：郑州市大肠肛门病医院动物实验中心净化工程建设项目（一标段） |  | 第 1 页 共 1 页
序号 | 项 目 名 称 | 金 额(元) |  | 结算金额(元) |  | 备 注
1 | 暂列金额 |  |  |  |  | 明细详见表-12-1
2 | 暂估价
2.1 | 材料（工程设备）暂估价 | — |  |  |  | 明细详见表-12-2
2.2 | 专业工程暂估价 |  |  |  |  | 明细详见表-12-3
3 | 计日工 |  |  |  |  | 明细详见表-12-4
4 | 总承包服务费 |  |  |  |  | 明细详见表-12-5
合 计 | [5 empty] | —
注：材料（工程设备）暂估单价进入清单项目综合单价，此处不汇总。
表—12

## 表-12-1 暂列金额明细表
暂列金额明细表
工程名称：郑州市大肠肛门病医院动物实验中心净化工程建设项目-装饰工程 |  | 标段：郑州市大肠肛门病医院动物实验中心净化工程建设项目（一标段） |  |  |  | 第 1 页 共 1 页
序号 | 项 目 名 称 |  | 计量单位 | 暂定金额(元) | 备 注
合 计 |  |  |  |  | —
注：此表由招标人填写，如不能详列，也可只列暂定金额总额，投标人应将上述暂列金额计入投标总价中。
表—12—1

## 表-12-2 材料(工程设备)暂估价及调整表
材料（工程设备）暂估单价及调整表
工程名称：郑州市大肠肛门病医院动物实验中心净化工程建设项目-装饰工程 |  |  |  |  | 标段：郑州市大肠肛门病医院动物实验中心净化工程建设项目（一标段） |  |  |  | 第 1 页 共 1 页
序号 | 材料(工程设备) 名称、规格、型号 | 计量 单位 | 数 量 |  | 暂 估(元) |  | 确 认(元) |  | 差额±(元) |  | 备 注
|  |  | 暂 估 | 确 认 | 单 价 | 合 价 | 单 价 | 合 价 | 单 价 | 合 价
合 计
注：此表由招标人填写“暂估单价”，并在备注栏说明暂估价的材料、工程设备拟用在那些清单项目上，投标人应将上述材料、工程设备暂估单价计入工程量清单综合单价报价中。
表—12—2

## 表-12-3 专业工程暂估价及结算价表
专业工程暂估价及结算价表
工程名称：郑州市大肠肛门病医院动物实验中心净化工程建设项目-装饰工程 |  |  |  | 标段：郑州市大肠肛门病医院动物实验中心净化工程建设项目（一标段） |  |  | 第 1 页 共 1 页
序号 | 工 程 名 称 | 工 程 内 容 | 暂估金额 （元） |  | 结算金额 (元) | 差额±(元) |  | 备 注
合 计 |  |  | 0.00 |  |  |  |  | —
注：此表“暂估金额”由招标人填写，投标人应将“暂估金额”计入投标总价中。结算时按合同约定结算金额填写。
表—12—3

## 表-12-4 计日工表
计 日 工 表
工程名称：郑州市大肠肛门病医院动物实验中心净化工程建设项目-装饰工程 |  |  |  | 标段：郑州市大肠肛门病医院动物实验中心净化工程建设项目（一标段） |  |  | 第 1 页 共 1 页
编号 | 项 目 名 称 | 单位 | 暂定数量 |  | 实际数量 | 综合单价 (元) |  | 合 价(元)
[8 empty] | 暂 定 | 实 际
一 | 人工
1
人工小计
二 | 材料
1
材料小计
三 | 施工机械
1
施工机械小计
四、企业管理费和利润
总 计
注：此表项目名称、暂定数量由招标人填写，编制招标控制价时，单价由招标人按有关计价规定确定；投标时，单价由投标人自主报价，按暂定数量计算合价计入投标总价中。结算时，按发承包双方确认的实际数量计算合价。
表—12—4

## 表-12-5 总承包服务费计价表
总承包服务费计价表
工程名称：郑州市大肠肛门病医院动物实验中心净化工程建设项目-装饰工程 |  |  | 标段：郑州市大肠肛门病医院动物实验中心净化工程建设项目（一标段） |  |  | 第 1 页 共 1 页
序号 | 项 目 名 称 | 项目价值（元） |  | 服务内容 | 计算基础 |  | 费率(%) | 金 额(元)
| 合 计 | - |  | - |  |  | -
注：此表项目名称、服务内容由招标人填写，编制招标控制价时，费率及金额由招标人按有关计价规定确定；投标时，费率及金额由投标人自主报价，计入投标总价中。
表—12—5

## 表-13 规费、税金项目计价表
规费、税金项目计价表
工程名称：郑州市大肠肛门病医院动物实验中心净化工程建设项目-装饰工程 |  |  | 标段：郑州市大肠肛门病医院动物实验中心净化工程建设项目（一标段） |  |  | 第 1 页 共 1 页
序号 | 项 目 名 称 | 计 算 基 础 |  | 计算基数 | 计算费率 (%) |  | 金 额(元)
1 | 规费 | 定额规费+工程排污费+其他
1.1 | 定额规费 | 分部分项规费+单价措施规费
1.2 | 工程排污费
1.3 | 其他
2 | 增值税 | 不含税工程造价合计
合 计
编制人（造价人员）： |  |  | 复核人（造价工程师）：
表—13