## 表-08 分部分项工程和单价措施项目清单与计价表
分部分项工程和单价措施项目清单与计价表
工程名称：郑州市大肠肛门病医院动物实验中心净化工程建设项目-暖通工程 |  |  |  | 标段：郑州市大肠肛门病医院动物实验中心净化工程建设项目（二标段） |  |  |  |  | 第 1 页 共 2 页
序号 | 项目编码 | 项目名称 | 项目特征描述 |  | 计量单位 | 工程量 | 金 额(元)
[7 empty] | 综合单价 | 合 价 |  | 其中
暂估价
整个项目
1 | 030701003001 | 空调器 | 1.名称:全新风净化机组 2.参数:5300风量 冷量：82kw 加湿：40kg/h，电加热：12kw，电预热：12kw |  | 台 | 1
2 | 030701003002 | 空调器 | 1.名称:空调器 2.规格:1.5P风管机 |  | 台 | 2
3 | 030701004001 | 风机盘管 | 1.名称:排风机组 2.参数:风量2500m³/h 3.安装形式:吊顶式 |  | 台 | 2
4 | 031001004001 | 铜管 | 1.名称:铜管 2.规格:φ9 3.连接形式:钎焊 4.压力试验及吹、洗设计要求:压力试验、吹扫与清洗 |  | m | 57
5 | 031001004002 | 铜管 | 1.名称:铜管 2.规格:φ16 3.连接形式:钎焊 4.压力试验及吹、洗设计要求:压力试验、吹扫与清洗 |  | m | 38
6 | 030702001001 | 碳钢通风管道 | 1.名称:碳钢风管 2.材质:镀锌薄钢板 3.形状:矩形 4.板材厚度:0.75mm 5.接口形式:咬口 |  | m2 | 170
7 | 031208003001 | 通风管道绝热 | 1.绝热材料品种:B1级橡塑保温 2.绝热厚度:25mm |  | m3 | 4.25
8 | 031002001001 | 管道支架 | 1.名称 :管道、设备支架制作、安装 2.材质:型钢 |  | kg | 42.5
9 | 031201003001 | 金属结构刷油 | 1.名称:支架刷漆 2.除锈级别:轻锈 3.涂刷遍数、漆膜厚度:红丹漆两遍，调和漆两道 |  | kg | 42.5
本页小计
注：为计取规费等的使用，可在表中增设其中：“定额人工费”。
表—08
分部分项工程和单价措施项目清单与计价表
工程名称：郑州市大肠肛门病医院动物实验中心净化工程建设项目-暖通工程 |  |  |  | 标段：郑州市大肠肛门病医院动物实验中心净化工程建设项目（二标段） |  |  |  |  | 第 2 页 共 2 页
序号 | 项目编码 | 项目名称 | 项目特征描述 |  | 计量单位 | 工程量 | 金 额(元)
[7 empty] | 综合单价 | 合 价 |  | 其中
暂估价
10 | 030703007001 | 碳钢风口、散流器、百叶窗 | 1.名称:高效出风口 2.规格:484*484 |  | 个 | 5
11 | 030703007002 | 碳钢风口、散流器、百叶窗 | 1.名称:高效出风口 2.规格:320*320 |  | 个 | 7
12 | 030703001001 | 碳钢阀门 | 1.名称:风阀 2.规格:φ250手动风阀 |  | 个 | 1
13 | 030703001002 | 碳钢阀门 | 1.名称:风阀 2.规格:320*200手动风阀 |  | 个 | 12
14 | 030703001003 | 碳钢阀门 | 1.名称:风阀 2.规格:200*200手动风阀 |  | 个 | 12
15 | 030703001004 | 碳钢阀门 | 1.名称:风阀 2.规格:400*320单相风阀 |  | 个 | 1
16 | 030703001005 | 碳钢阀门 | 1.名称:风阀 2.规格:200*200单相风阀 |  | 个 | 1
17 | 030703007003 | 碳钢风口、散流器、百叶窗 | 1.名称:防雨百叶 2.规格:400*500 |  | 个 | 1
18 | 030703007004 | 碳钢风口、散流器、百叶窗 | 1.名称:防雨百叶 2.规格:320*200 |  | 个 | 1
19 | 030703007005 | 碳钢风口、散流器、百叶窗 | 1.名称:防雨百叶 2.规格:200*200 |  | 个 | 2
20 | 030601002001 | 压力仪表 | 1.名称:指针型压力表 |  | 台 | 1
21 | 030704001001 | 通风工程检测、调试 | 1.通风工程检测、调试 |  | 系统 | 1
措施项目
1 | 031301017001 | 脚手架搭拆 | 1.脚手架搭拆 |  | 项 | 1
本页小计
合 计
注：为计取规费等的使用，可在表中增设其中：“定额人工费”。
表—08

## 表-11 总价措施项目清单与计价汇总表
总价措施项目清单与计价表
工程名称：郑州市大肠肛门病医院动物实验中心净化工程建设项目-暖通工程 |  |  |  | 标段：郑州市大肠肛门病医院动物实验中心净化工程建设项目（二标段） |  |  |  |  | 第 1 页 共 1 页
序号 | 项目编码 | 项目名称 | 计 算 基 础 |  | 费率 (%) | 金 额(元) | 调整费 率(%) | 调整后 金额(元) |  | 备 注
1 | 031302001001 | 安全文明施工费 | 分部分项安全文明施工费+单价措施安全文明施工费
2 | 01 | 其他措施费（费率类）
2.1 | 031302002001 | 夜间施工增加费 | 分部分项其他措施费+单价措施其他措施费
2.2 | 031302004001 | 二次搬运费 | 分部分项其他措施费+单价措施其他措施费
2.3 | 031302005001 | 冬雨季施工增加费 | 分部分项其他措施费+单价措施其他措施费
3 | 02 | 其他（费率类）
合 计
编制人（造价人员）： |  |  |  | 复核人（造价工程师）：
注：1.“计算基础”中安全文明施工费可为“定额基价”、“定额人工费”或“定额人工费+定额机械费”，其他项目可为“定额人工费”或“定额人工费+定额机械费”。 2.按施工方案计算的措施费，若无“计算基础”和“费率”的数值，也可只填“金额”数值，但应在备注栏说明施工方案出处或计算方法。
表-11

## 表-12 其他项目清单与计价汇总表
其他项目清单与计价汇总表
工程名称：郑州市大肠肛门病医院动物实验中心净化工程建设项目-暖通工程 |  |  | 标段：郑州市大肠肛门病医院动物实验中心净化工程建设项目（二标段） |  | 第 1 页 共 1 页
序号 | 项 目 名 称 | 金 额(元) |  | 结算金额(元) |  | 备 注
1 | 暂列金额 |  |  |  |  | 明细详见表-12-1
2 | 暂估价
2.1 | 材料（工程设备）暂估价 | — |  |  |  | 明细详见表-12-2
2.2 | 专业工程暂估价 |  |  |  |  | 明细详见表-12-3
3 | 计日工 |  |  |  |  | 明细详见表-12-4
4 | 总承包服务费 |  |  |  |  | 明细详见表-12-5
合 计 | [5 empty] | —
注：材料（工程设备）暂估单价进入清单项目综合单价，此处不汇总。
表—12

## 表-12-1 暂列金额明细表
暂列金额明细表
工程名称：郑州市大肠肛门病医院动物实验中心净化工程建设项目-暖通工程 |  | 标段：郑州市大肠肛门病医院动物实验中心净化工程建设项目（二标段） |  |  |  | 第 1 页 共 1 页
序号 | 项 目 名 称 |  | 计量单位 | 暂定金额(元) | 备 注
合 计 |  |  |  |  | —
注：此表由招标人填写，如不能详列，也可只列暂定金额总额，投标人应将上述暂列金额计入投标总价中。
表—12—1

## 表-12-2 材料(工程设备)暂估价及调整表
材料（工程设备）暂估单价及调整表
工程名称：郑州市大肠肛门病医院动物实验中心净化工程建设项目-暖通工程 |  |  |  |  | 标段：郑州市大肠肛门病医院动物实验中心净化工程建设项目（二标段） |  |  |  | 第 1 页 共 1 页
序号 | 材料(工程设备) 名称、规格、型号 | 计量 单位 | 数 量 |  | 暂 估(元) |  | 确 认(元) |  | 差额±(元) |  | 备 注
|  |  | 暂 估 | 确 认 | 单 价 | 合 价 | 单 价 | 合 价 | 单 价 | 合 价
合 计
注：此表由招标人填写“暂估单价”，并在备注栏说明暂估价的材料、工程设备拟用在那些清单项目上，投标人应将上述材料、工程设备暂估单价计入工程量清单综合单价报价中。
表—12—2

## 表-12-3 专业工程暂估价及结算价表
专业工程暂估价及结算价表
工程名称：郑州市大肠肛门病医院动物实验中心净化工程建设项目-暖通工程 |  |  |  | 标段：郑州市大肠肛门病医院动物实验中心净化工程建设项目（二标段） |  |  | 第 1 页 共 1 页
序号 | 工 程 名 称 | 工 程 内 容 | 暂估金额 （元） |  | 结算金额 (元) | 差额±(元) |  | 备 注
合 计 |  |  | 0.00 |  |  |  |  | —
注：此表“暂估金额”由招标人填写，投标人应将“暂估金额”计入投标总价中。结算时按合同约定结算金额填写。
表—12—3

## 表-12-4 计日工表
计 日 工 表
工程名称：郑州市大肠肛门病医院动物实验中心净化工程建设项目-暖通工程 |  |  |  | 标段：郑州市大肠肛门病医院动物实验中心净化工程建设项目（二标段） |  |  | 第 1 页 共 1 页
编号 | 项 目 名 称 | 单位 | 暂定数量 |  | 实际数量 | 综合单价 (元) |  | 合 价(元)
[8 empty] | 暂 定 | 实 际
一 | 人工
1
人工小计
二 | 材料
1
材料小计
三 | 施工机械
1
施工机械小计
四、企业管理费和利润
总 计
注：此表项目名称、暂定数量由招标人填写，编制招标控制价时，单价由招标人按有关计价规定确定；投标时，单价由投标人自主报价，按暂定数量计算合价计入投标总价中。结算时，按发承包双方确认的实际数量计算合价。
表—12—4

## 表-12-5 总承包服务费计价表
总承包服务费计价表
工程名称：郑州市大肠肛门病医院动物实验中心净化工程建设项目-暖通工程 |  |  | 标段：郑州市大肠肛门病医院动物实验中心净化工程建设项目（二标段） |  |  | 第 1 页 共 1 页
序号 | 项 目 名 称 | 项目价值（元） |  | 服务内容 | 计算基础 |  | 费率(%) | 金 额(元)
| 合 计 | - |  | - |  |  | -
注：此表项目名称、服务内容由招标人填写，编制招标控制价时，费率及金额由招标人按有关计价规定确定；投标时，费率及金额由投标人自主报价，计入投标总价中。
表—12—5

## 表-13 规费、税金项目计价表
规费、税金项目计价表
工程名称：郑州市大肠肛门病医院动物实验中心净化工程建设项目-暖通工程 |  |  | 标段：郑州市大肠肛门病医院动物实验中心净化工程建设项目（二标段） |  |  | 第 1 页 共 1 页
序号 | 项 目 名 称 | 计 算 基 础 |  | 计算基数 | 计算费率 (%) |  | 金 额(元)
1 | 规费 | 定额规费+工程排污费+其他
1.1 | 定额规费 | 分部分项规费+单价措施规费
1.2 | 工程排污费
1.3 | 其他
2 | 增值税 | 不含税工程造价合计
合 计
编制人（造价人员）： |  |  | 复核人（造价工程师）：
表—13